## BOM_Board1_PCB1_2026-07-29
No. | Quantity | Comment | Designator | Footprint | Value | Manufacturer Part | Manufacturer | Supplier Part | Supplier
1 | 3 | 1uF | C3,C6,C7 | C0603 | 1uF
2 | 1 | 10uF | C8 | C0603 | 10uF
3 | 4 | 100nF | C1,C2,C4,C5 | C0603 | 100nF
4 | 2 | 220uF | C11,C12 | CAP-SMD_BD6.3-L6.6-W6.6-FD | 220uF | VT1C221M-CRE77 | VT(首科) | C294521 | LCSC
5 | 1 | DC-005-A200 | DC5-12V | DC-IN-TH_DC-005-A200 |  | DC-005-A200 | XUNPU(讯普) | C720557 | LCSC
6 | 1 | PZ254V-11-04P | H1 | HDR-TH_4P-P2.54-V-M |  | PZ254V-11-04P | XFCN(兴飞) | C2691448 | LCSC
7 | 1 | 1k | R7 | R0603 | 1k
8 | 1 | 4.7K | R9 | R0603 | 4.7K
9 | 2 | 10K | R3,R8 | R0603 | 10K
10 | 1 | 18.7K | R2 | R0603 | 18.7K
11 | 3 | 22 | R4,R5,R6 | R0603 | 22
12 | 1 | 100K | R1 | R0603 | 100K
13 | 1 | SMF5.0CA | D4 | SOD-123FL_L2.7-W1.8-LS3.8-BI |  | SMF5.0CA | R+O(宏嘉诚) | C19077498 | LCSC
14 | 1 | SMF15CA | D1 | SOD-123FL_L2.8-W1.8-LS3.7-BI |  | SMF15CA | R+O(宏嘉诚) | C123803 | LCSC
15 | 1 | SY8205FCC | U2 | SOIC-8_L5.0-W4.0-P1.27-LS6.0-BL-EP2.0 |  | SY8205FCC | Silergy(矽力杰) | C111875 | LCSC
16 | 1 | AO3401A | Q1 | SOT-23_L2.9-W1.3-P1.90-LS2.4-BR |  | AO3401A | AOS | C15127 | LCSC
--------------------------------------------------------------------------------------------------------------------------------------------------------------------------------------------------------------------------------------------------------------------------------------------------------------------------------------
17 | 1 | SMC-202-7 | CARD2 | SIM-SMD_SMC-202-7 |  | SMC-202-7 | XUNPU(讯普) | C266635 | LCSC
18 | 2 | 6GHz | RF1,RF2 | SMA-TH_CONREVSMA002-G | 6GHz | BWIPX-1-001E | BAT WIRELESS(蝙蝠无线) | C496552 | LCSC
8 | 1 | EC200T-CN | U3 | LCC-LGA-144_L32.0-W29.0-EC20CEFASG-256-SGNS |  | EC200T-CN | Quectel(移远) | C2935822 | LCSC
7 | 1 | 4uH | L1 | IND-SMD_L8.5-W8.0-LS9.5_ZEYH0850-15UH | 4uH
10 | 1 | U-USBAR04P-M001 | USB1 | MICRO-USB-SMD_MICRO-USB-A20-TH-1 |  | U-USBAR04P-M001 | Ckmtw(灿科盟) | C386753 | LCSC
9 | 1 | LTST-C190YKT | MOD_RUN | LED0603-RD |  | LTST-C190YKT | LITEON(光宝) | C125097 | LCSC